## 设备清单
附件1：
设备名称 | 数量 | 控制 单价（元） | 预算 总价（元） | 技术参数
恒温恒湿培养箱 | 1 | 12000 | 12000 | 1、要求容积≥100L；2、要求温湿度控制方式微电脑PID控制；3、要求控温范围0～60℃；4、要求温度波动±1.0℃，温度均匀性（37℃时）优于或等于±2.0℃；5、要求湿度范围50～95％RH ；6、要求湿度波动±3～±5%RH；7、要求内置加湿系统；8、要求加热/制冷为不锈钢电加热器/密闭无氟压缩系统；9、▲要求使用寿命≥ 6年；
恒温恒湿培养箱 | 1 | 13000 | 13000 | 1、要求容积≥200L；2、要求温湿度控制方式微电脑PID控制；3、要求控温范围0～60℃；4、要求温度波动±1.0℃，温度均匀性（37℃时）优于或等于±2.0℃；5、要求湿度范围50～95％RH ；6、要求湿度波动±3～±5%RH；7、要求内置加湿系统；8、要求加热/制冷为不锈钢电加热器/密闭无氟压缩系统；9、▲要求使用寿命≥ 6年；
电子分析天平 | 1 | 16000 | 16000 | 要求量程220g/82g，要求校准方式：全自动控温校准，内校；精度0.1/0.01mg；重复性0.1/0.5mg；线性：0.2/0.1mg；平均响应时间：3/15s;要求使用寿命≥ 6年;
全自动剥药机 | 1 | 25000 | 25000 | 要求自动调整剥药隔板宽度和高度；支持扫码识别药品板数、粒数；高精度设计，卡药和破损率低；快速拆卸清洗，减少交叉污染；剥药速度30-40板/分；要求使用寿命≥ 6年；
医用冷藏箱 | 2 | 20000 | 40000 | 1、要求有效容积≥1015L；2、要求具备能数码显示温度、湿度控制系统，冷藏药品储存温度为（2℃-8℃）；3、要求具备安全控制系统：多故障报警方式；4、要求温度、湿度数据能正常导出，断电后能保存相关数据；5、要求具有带锁功能，满足特殊药品的储存要求;要求使用寿命≥ 6年;
多管涡旋混匀仪 | 1 | 3000 | 3000 | 含试管上固定盘，可固定试管；可设置时间，可设置转速，转速范围500-3000rpm；适配≥三种型号模块；
超声波清洗器 | 1 | 2000 | 2000 | 超声功率≥100W，超声功率可调，清洗槽容量≥4L，仪器带加热装置，带不锈钢网架及降音盖，可设定超声时间
医用超低温冰柜400L | 1 | 36000 | 36000 | 1、要求具备智能温度控制系统及显示功能；2、要求最低温度≤-86℃；3、要求可安装温湿度探头；4、要求有效容积≥400L；5、要求使用寿命≥ 6年；
医用冷藏冷冻冰箱 | 1 | 9400 | 9400 | 1、要求有效容积≥ 380L；2、要求门体箱体上下双锁设计，可加外挂锁，防止随意开启，存储物品安全；3、要求显示精度0.1℃；4、要求标配一个测试孔，方便监控箱内温度；
医用超低温冰柜210L | 1 | 15000 | 15000 | 1、要求具备智能温度控制系统及显示功能；2、要求最低温度≤-86℃；3、要求可安装温湿度探头；4、要求有效容积≥210L；5、要求使用寿命≥ 6年；
甲状腺手术器械 | 1 | 96000 | 96000 | 产品由悬吊装置固定器、悬吊杆、悬吊卷链器及拉钩组成，用于甲状腺手术建立扩腔通道，免气腹
内镜附件超声清洗机 | 1 | 7000 | 7000 | 1、要求仪器小巧，可摆放到清洗台上使用，仪器外形尺寸：≤330mm*300mm*300mm；2、要求单槽容量≥10L；3、要求超声频率≥40KHZ；4、要求超声功率≥300W，功率可调；5、要求加热功率≥600W；6、要求温度可调，范围不低于时温-80℃；7、要求时间可调，范围不低于1-480min/连续；8、要求具备网篮、降音盖；
热牙胶充填机 | 2 | 11000 | 22000 | 用于根管外科治疗，要求包括牙胶充填和熔断，无线手持式设计，女医生也能轻松操控，标配 ≥4 枚可重复使用的注胶针，有≥ 7 款可重复使用注胶针型号供选购，银针可 360°旋转，装上隔热保护罩后，直接旋转保护罩就可以旋转银针角度，方便快捷，双注胶按键对称设计，使用寿命≥ 6年；
光固化机 | 4 | 7600 | 30400 | 用于补牙后材料的固化，要求为LED光固化灯，波长为385-515nm，使用寿命≥ 6年；
牙科综合治疗椅 | 4 | 29400 | 117600 | 电动椅：内置式地箱、全内置式隐藏管路、双关节头枕、直流静音电机驱动、机椅互锁、椅位载重量≥135Kg；医生侧：下挂式器械传动系统、外置X光观片灯≥1500Lx、电脑程序控制面板（11个功能键、3种电脑程序记忆位）、四孔高速手机控制系统2套、低速气动控制系统1套、三用喷枪1支；助手侧：强弱吸唾器、助手控制架、强力吸引器1套，抽气速率≥20l/min；吸唾器1套、抽水速率≥900ml/min、三用喷枪1支；治疗机：一次成型住宿机箱，预留手机管路消毒位、内置式双供水系统（自来水和纯净水切换）、可旋转痰盘；冷光灯：全方位三轴旋转LED、感应式控制、无极调光、照度≥22000Lx；多功能脚踏开关、医生座椅1套（载重≥135Kg、升降范围≥150mm）；▲要求使用寿命≥10年
全自动高频热合机 | 1 | 3000 | 3000 | 用于血液制品管路封口，要求自动调压，安全耐用
离心机 | 1 | 40000 | 40000 | 1、要求最大处理量：≥12只试管；2、要求转速设定范围至少包括：500g-1000g;3、要求具备水平式SERO转子；4、要求在面板上至少有独立的三个专用程序按键选择；5、要求每一试管有弹簧夹具，可保证试管在倾斜液体时不会掉下；6、要求具有红血球和淋巴球洗涤专用转子选择；7、要求加速到最大转速时间/刹车均≤6秒；8、要求面板上有单独的凝血酶设置旋钮；9、▲要求使用寿命≥ 6年；
血液保存冰箱 | 1 | 30000 | 30000 | 1、要求容量＞300L;2、要求至少具有风冷、电加热补偿系统，精确微电脑控制，温度恒定控制在4±1℃的医用血液保存冰箱；3、要求具备高度稳定和高精度温控环境及独立温度记录系统，记录柜内温度，可随时打印或导出过去时间柜内温度数据；4、要求具有热反射膜的发泡玻璃大门及每层都有有机玻璃内门，防止冷量外泄；5、要求具有自动除霜功能，防止高湿度结霜；6、▲要求使用寿命≥ 6年；