## 采购参数（提供样品序号1和序号12）
医院楼栋、出入口标识系统优化采购参数
序号 | 项目名称 |  | 工艺说明 | 规格 |  | 单价 |  | 工程量 |  | 金额小计 (￥) | 位置 | 图样 | 备注
|  |  |  | 规格 | 单位 | 金额￥ | 单位 | 工程量 | 单位
1 | 院区各楼宇新增楼 栋号发光标识 | 1号楼 | 1、中文：①1.5mm厚不锈钢激光切割，焊接成型，打磨；烤漆（2底3面）；②内置加强筋；③表面为5mm厚专色亚克力，内置光源为防水LED模组，发光字背面40*20*3mm方管烤漆； 2、安装方式：①16mm厚墙面预埋件，做防水处理；②发光字背面方管焊接在预埋件上，焊接处2次防锈处理；③曲臂登高车配合安装；④布线； 3、规格尺寸：数字H1200，中文H700； 4、其他：符合设计规范及施工要求，并安装调试完成，综合单价已包含人工、材料、机械、管理费、利润、规费、税金、二次搬运费、脚手架等费用； | 数字H1200 中文H700 | mm | 5300 | 元 | 2 | 个 | 10600 | 1号楼北侧、东北角 |  | 楼栋号发光字 “楼”字提供样品，尺寸H400mm
2 | 院区各楼宇新增楼 栋号发光标识 | 2号楼 | 1、中文：①1.5mm厚不锈钢激光切割，焊接成型，打磨；烤漆（2底3面）；②内置加强筋；③表面为5mm厚专色亚克力，内置光源为防水LED模组，发光字背面40*20*3mm方管烤漆； 2、安装方式：①16mm厚墙面预埋件，做防水处理；②发光字背面方管焊接在预埋件上，焊接处2次防锈处理；③曲臂登高车配合安装；④布线； 3、规格尺寸：数字H1200，中文H700； 4、其他：符合设计规范及施工要求，并安装调试完成，综合单价已包含人工、材料、机械、管理费、利润、规费、税金、二次搬运费、脚手架等费用； | 数字H1200 中文H700 | mm | 5300 | 元 | 1 | 个 | 5300 | 2号楼南侧楼顶 |  | 楼栋号发光字
3 | 院区各楼宇新增楼 栋号发光标识 | 2号楼 | 1、中文：①1.5mm厚不锈钢激光切割，焊接成型，打磨；烤漆（2底3面）；②内置加强筋；③表面为5mm厚专色亚克力，内置光源为防水LED模组，发光字背面40*20*3mm方管烤漆； 2、安装方式：①16mm厚墙面预埋件，做防水处理；②发光字背面方管焊接在预埋件上，焊接处2次防锈处理；③曲臂登高车配合安装；④布线； 3、规格尺寸：数字H800，中文H400； 4、其他：符合设计规范及施工要求，并安装调试完成，综合单价已包含人工、材料、机械、管理费、利润、规费、税金、二次搬运费、脚手架等费用； | 数字H800 中文H400 | mm | 3650 | 元 | 3 | 个 | 10950 | 2号楼东侧、南侧墙面 |  | 楼栋号发光字
4 | 院区各楼宇新增楼 栋号发光标识 | 3号楼 | 1、中文：①1.5mm厚不锈钢激光切割，焊接成型，打磨；烤漆（2底3面）；②内置加强筋；③表面为5mm厚专色亚克力，内置光源为防水LED模组，发光字背面40*20*3mm方管烤漆； 2、安装方式：①16mm厚墙面预埋件，做防水处理；②发光字背面方管焊接在预埋件上，焊接处2次防锈处理；③曲臂登高车配合安装；④布线； 3、规格尺寸：数字H1200，中文H700； 4、其他：符合设计规范及施工要求，并安装调试完成，综合单价已包含人工、材料、机械、管理费、利润、规费、税金、二次搬运费、脚手架等费用； | 数字H1200 中文H700 | mm | 5300 | 元 | 3 | 个 | 15900 | 3号楼东侧楼顶、南侧、北侧 |  | 楼栋号发光字
5 | 院区各楼宇新增楼 栋号发光标识 | 5号楼 | 1、中文：①1.5mm厚不锈钢激光切割，焊接成型，打磨；烤漆（2底3面）；②内置加强筋；③表面为5mm厚专色亚克力，内置光源为防水LED模组，发光字背面40*20*3mm方管烤漆； 2、安装方式：①16mm厚墙面预埋件，做防水处理；②发光字背面方管焊接在预埋件上，焊接处2次防锈处理；③曲臂登高车配合安装；④布线； 3、规格尺寸：数字H800，中文H400； 4、其他：符合设计规范及施工要求，并安装调试完成，综合单价已包含人工、材料、机械、管理费、利润、规费、税金、二次搬运费、脚手架等费用； | 数字H800 中文H400 | mm | 3650 | 元 | 2 | 个 | 7300 | 5号楼南侧、东侧 |  | 楼栋号发光字
6 | 院区各楼宇新增楼 栋号发光标识 | 6号楼 | 1、中文：①1.5mm厚不锈钢激光切割，焊接成型，打磨；烤漆（2底3面）；②内置加强筋；③表面为5mm厚专色亚克力，内置光源为防水LED模组，发光字背面40*20*3mm方管烤漆； 2、安装方式：①16mm厚墙面预埋件，做防水处理；②发光字背面方管焊接在预埋件上，焊接处2次防锈处理；③曲臂登高车配合安装；④布线； 3、规格尺寸：数字H800，中文H400； 4、其他：符合设计规范及施工要求，并安装调试完成，综合单价已包含人工、材料、机械、管理费、利润、规费、税金、二次搬运费、脚手架等费用； | 数字H800 中文H400 | mm | 3650 | 元 | 1 | 个 | 3650 | 6号楼南侧 |  | 楼栋号发光字
7 | 院区各楼宇新增楼 栋号发光标识 | 7号楼 | 1、中文：①1.5mm厚不锈钢激光切割，焊接成型，打磨；烤漆（2底3面）；②内置加强筋；③表面为5mm厚专色亚克力，内置光源为防水LED模组，发光字背面40*20*3mm方管烤漆； 2、安装方式：①16mm厚墙面预埋件，做防水处理；②发光字背面方管焊接在预埋件上，焊接处2次防锈处理；③曲臂登高车配合安装；④布线； 3、规格尺寸：数字H800，中文H400； 4、其他：符合设计规范及施工要求，并安装调试完成，综合单价已包含人工、材料、机械、管理费、利润、规费、税金、二次搬运费、脚手架等费用； | 数字H800 中文H400 | mm | 3650 | 元 | 1 | 个 | 3650 | 7号楼西侧 |  | 楼栋号发光字
8 | 院区各楼宇新增楼 栋号发光标识 | 11号楼 | 1、中文：①1.5mm厚不锈钢激光切割，焊接成型，打磨；烤漆（2底3面）；②内置加强筋；③表面为5mm厚专色亚克力，内置光源为防水LED模组，发光字背面40*20*3mm方管烤漆； 2、安装方式：①16mm厚墙面预埋件，做防水处理；②发光字背面方管焊接在预埋件上，焊接处2次防锈处理；③曲臂登高车配合安装；④布线； 3、规格尺寸：数字H800，中文H400； 4、其他：符合设计规范及施工要求，并安装调试完成，综合单价已包含人工、材料、机械、管理费、利润、规费、税金、二次搬运费、脚手架等费用； | 数字H800 中文H400 | mm | 3650 | 元 | 2 | 个 | 7300 | 11号楼西南角、西北角 |  | 楼栋号发光字
9 | 立体发光路牌导视标识 | 6号楼绿化带内箭标 | 1、①1.5mm不锈钢激光切割，折弯焊接成型，棱角倒角处理，打磨；烤漆（2底3面）；②内部框架：GB 80*80*4mm热镀锌方通；③表面图文为3M户外工程级反光膜雕刻字； 2、安装方式：①地笼5mm厚钢板，M16地脚螺栓，直径12mm钢筋；④人工开挖坑基（机械开挖会挖断土建前期预埋的线管、水管）；⑤C30商用混凝土； ⑥转运走多余土方； 3.规格尺寸：2100*3000*85mm； 4、其他：符合设计规范及施工要求，并安装调试完成，综合单价已包含人工、材料、机械、管理费、利润、规费、税金、二次搬运费、脚手架等费用； | 2100*3000*85 | mm | 4950 | 元 | 1 | 个 | 4950 | 6号楼前花台内
10 | 出入口门号导视标识 | 南门 | 1、①2.0mm铝板激光切割，折弯焊接成型，棱角倒角处理，打磨；烤漆（2底3面）；②文字内容烤漆；③内部框架：GB 20*20*3mm铝方通焊接骨架； 2、安装方式：①配安装固定件，现场贴墙安装，明挂安装； 3.规格尺寸：2000*1200*20mm，具体尺寸参照玉溪市人民医院导视深化方案； 4、其他：符合设计规范及施工要求，并安装调试完成，综合单价已包含人工、材料、机械、管理费、利润、规费、税金、二次搬运费、脚手架等费用； | 2000*1200*20 | mm | 1800 | 元 | 1 | 个 | 1800 | 聂耳路方向入口
11 | 出入口门号导视发光标识 | 北1门 | 1、中文：①1.5mm厚不锈钢激光切割，焊接成型，打磨；烤漆（2底3面）；②内置加强筋；③表面为5mm厚专色亚克力，内置光源为防水LED模组，发光字背面40*20*3mm方管烤漆； 2、安装方式：①16mm厚墙面预埋件，做防水处理；②发光字背面方管焊接在预埋件上，焊接处2次防锈处理；③曲臂登高车配合安装；④布线； 3、规格尺寸：H650； 4、其他：符合设计规范及施工要求，并安装调试完成，综合单价已包含人工、材料、机械、管理费、利润、规费、税金、二次搬运费、脚手架等费用； | H650 | mm | 2100 | 元 | 1 | 个 | 2100 | 玉兴路入口，靠近1号楼
12 | 出入口门号导视标识 | 北2门 | 1、①2.0mm铝板激光切割，折弯焊接成型，棱角倒角处理，打磨；烤漆（2底3面）；②文字内容烤漆；③内部框架：GB 20*20*3mm铝方通焊接骨架； 2、安装方式：①配安装固定件，现场贴墙安装，明挂安装； 3.规格尺寸：2000*1200*20mm，具体尺寸参照玉溪市人民医院导视深化方案； 4、其他：符合设计规范及施工要求，并安装调试完成，综合单价已包含人工、材料、机械、管理费、利润、规费、税金、二次搬运费、脚手架等费用； | 1000*1800*20 | mm | 1500 | 元 | 1 | 个 | 1500 | 玉兴路入口，靠近3号楼 |  | 提供样品，尺寸600*450mm
合计 | [9 empty] | 75000
75000
1、以上尺寸为参考尺寸，允许供应商根据楼层高低，背景墙颜色等实际情况，遵循醒目易辨识的原则调整设计方案，设计和施工方案尺寸允许有正负10%的偏差。 2、所有材料需符合国家相关标准，具备①耐候性：适应室内外温差变化，不褪色、不变形；②耐用性：抗磨损、防腐蚀，使用寿命不低于5年；③环保性：符合GB 18585-2001等环保标准。 3、以上费用包含制作、运输、安装费及发票； 4、生产、安装20个工作日； 5、质保期3年。