## 附件3_采购技术需求汇总表
标包 | 序号 | 项目名称 | 货物名称 | 技术参数 | 是否允许进口 | 年预计金额（万元） | 备注
1 | 1 | 紫杉醇涂层动静脉瘘高压球囊扩张导管等项目 | 紫杉醇涂层动静脉瘘高压球囊扩张导管 | 球囊直径4-8mm, 球囊长度40-100mm, 推送杆：40cm/80cm/130cm | 否 | 49 | 需提供样品
2 | 2 | 膜性血浆分离器等项目 | 膜性血浆分离器 | 材质：聚乙烯（亲水材料：聚乙烯乙烯醇） 内径：350μm±50μm 平均膜孔径：0.3μm 膜面积：0.2㎡，0.5㎡，0.8㎡ 最高使用TMP：8kPa（60mmHg） 灭菌法：γ射线灭菌 血室容量：25mL，55mL，80mL 血浆室容量：35mL,75mL,105mL | 是 | 22.5 | 需提供样品
3 | 3 | 一次性射频等离子体手术电极刀头等项目 | 一次性射频等离子体手术电极刀头 | 用于脊柱内镜微创手术，需要适用于上海朗迈医疗器械科技有限公司的等离子手术设备（PLA-300），需提供样品 | 否 | 38.5 | 需提供样品
4 | 4 | 一次性无菌磨头等项目 | 一次性无菌磨头 | 用于脊柱内镜微创手术，需要适用于贵州梓锐公司的电动骨组织手术设备（DL-JW)，需提供样品 | 否 | 38.5 | 需提供样品
5 | 5 | 一次性电极等项目 | 一次性电极 | 用于对患者进行疼痛强度评估测定，属于体感诱发电位刺激仪专用材料，需适用于体感诱发电位刺激仪设备（PS-2100），需提供样品 | 是 | 8 | 需提供样品
6 | 6 | 一次性皮肤组织活检等项目 | 一次性皮肤组织活检 | 用于手术/检查/治疗； 可以用于检测皮肤癌、病变、炎症和其他皮肤疾病的病理变化，还可以用于疤痕组织的去除。塞型活检器由环钻头、手柄、活塞和弹簧组成。环钻 头和弹簧由SUS304不锈钢材料制造，手柄的材质为聚丙烯，活塞材质聚碳酸酯。 | 是 | 5 | 需提供样品
7 | 7 | 医用凝胶敷料等项目 | 医用凝胶敷料 | 通过在皮肤创面表面形成保护层，起物理屏障作用，保持非慢性创面的湿性状态。用于痤疮、皮炎、湿疹等非慢性创面及周围皮肤的护理。由载体容器和敷料组成，敷料含卡波姆、β-葡聚糖、甘油、聚乙二醇、左旋乳酸、水。外观无色至淡黄色胶状液体,无异物，无杂质。PH值：2.5~6.5 β-葡聚糖含量：≥500μg/g | 是 | 24 | 需提供样品
8 | 8 | 一次性使用皮肤点刺针等项目 | 一次性使用皮肤点刺针 | 用于手术/检查/治疗；可以用于检测皮肤癌、病变、炎症和其他皮肤疾病的病理变化，还可以用于疤痕组织的去除。由针体和针柄组成，针体头端为尖头形状，针体为实心。高500um-700um，针数5*5排，数量不低于25针，针中间直径90-120微米，边长4*4mm | 是 | 13.2 | 需提供样品
备注: 1、上述耗材采购项目，在采购项目评审中如果无法通过样品和响应文件的内容进行评判是否满足临床使用需求，确需进行试用的，成交候选供应商需配合院方做好产品试用工作，试用结果如不满足临床使用要求的，则本项目重新组织采购。 2、报价明细：所报单价必须同一注册证下所有最新规格型号。